## Sheet
Category | Quantity | References | Value | Package | Stock Code | Unit Cost | Tedarikçi Firma | Stok Adedi | Unit Cost (100 Adet) | Cost (100 adet kart) | Unit Cost (500 Adet) | Cost (500 adet kart) | Unit Cost (1000 Adet) | Cost (1000 adet kart) | Alternatif | Tedarikçi Firma
Capacitors | 2 | C1,C4 | 470 uF 50 V | Through Hole, D10mm×L20mm (P=5mm) | 01EC4236 | 0.103 | LCSC | 2720 | 0.0831 | 0.0831*200=16.62 USD (kondansatörlerden 200 tane alınmıştır) | 0.0605 | 0.0605*1000=60.50 USD (kondansatörlerden 1000 tane alınmıştır) | 0.0605 | 0.0605*2000=121.00 USD (kondansatörlerden 2000 tane alınmıştır) | RVT1H471M1213 | LCSC
Capacitors | 2 | C2,C3 | 100 nF 50 V | 0402 | C0402B104K500NT | 0.0053 | LCSC | 3100 | 0.0053 | 0.0053*200=1.06 USD (kondansatörlerden 200 tane alınmıştır) | 0.0042 | 0.0042*1000=4.20 USD (kondansatörlerden 1000 tane alınmıştır) | 0.0042 | 0.0042*2000=8.40 USD (kondansatörlerden 2000 tane alınmıştır) | CC0402KRX7R9BB104 | LCSC
Inductor | 1 | L1 | 47 uH 3 A ISAT 4.5 A | SMD, 11.5×10.2×4.0mm | SMMS1040-470M | 0.1938 | LCSC | 64135 | 0.1508 | 0.1508*100=15.08 USD | 0.1298 | 0.1298*500=64.90 USD | 0.1111 | 0.1111*1000=111.10 USD | CYH127-47UH | LCSC
Miscellaneous | 2 | J1,J2 | - | Through Hole, P=3.5mm (2 kutup) | DB301V-3.5-2P-GN-S | 0.0842 | LCSC | 97295 | 0.0617 | 0.0617*200=12.34 USD (konnektörlerden 200 tane alınmıştır) | 0.0501 | 0.0501*1000=50.10 USD (konnektörlerden 1000 tane alınmıştır) | 0.0479 | 0.0479*2000=95.80 USD (konnektörlerden 2000 tane alınmıştır) | KF350-3.5-2P | LCSC
Resistor | 1 | R1 | 1K Ohm 150 V 125 mW | 0805 | FRC0805F1001TS | 0.0041 | LCSC | 3593700 | 0.0041 | 0.0041*100=0.41 USD | 0.0041 | 0.0041*500=2.05 USD | 0.0035 | 0.0035*1000=3.50 USD | RC0805FR-071KL | LCSC
Diode | 1 | D1 | 3 A 60 V | DO-214AC | SS36 | 0.0339 | LCSC | 151120 | 0.0339 | 0.0339*100=3.39 USD | 0.0278 | 0.0278*500=13.90 USD | 0.0245 | 0.0245*1000=24.50 USD | SS36 | LCSC
Integrated Curcuit | 1 | U1 | LM2596S-ADJ | TO-263-5L | LM2596S-ADJ | 0.6871 | LCSC | 1617 | 0.4175 | 0.4175*100=41.75 USD | 0.3769 | 0.3769*500=188.45 USD | 0.3558 | 0.3558*1000=355.80 USD | LM2596S-ADJ | LCSC
Potentiometer | 1 | RV1 | 10K Multiturn | Through Hole, 9.5×4.8mm | 3296W-103-LF | 0.1781 | LCSC | 1730 | 0.1423 | 0.1423*100=14.23 USD | 0.1078 | 0.1078*500=53.90 USD | 0.1078 | 0.1078*1000=107.80 USD | 3296W-1-103 | LCSC
TOPLAM | [9 empty] | 104.88 USD (kart başına 1.0488 USD) |  | 438.00 USD (kart başına 0.8760 USD) |  | 827.90 USD (kart başına 0.8279 USD)
Klemenssiz toplam | [9 empty] | 92.54 USD (kart başına 0.9254 USD) |  | 387.9 USD (Kart başına 0.7758 USD) |  | 732.1 USD (kart başına 0.7321 USD)
.